## WeatherStation
FACT
|  |  | http://www.elechouse.com/ |  |  | dx |  |  | domko | ebay haruyr_kb | tommydvp | blackbox | dx.com |  | chip_partner | dx | chip_partner
Arduino Uno | 30
Ethernet Shield | 30 |  | Eth w SD | 35 | Ethernet Shield with Wiznet W5100 Ethernet Chip / TF Slot | 14 | Ethernet Shield |  | 39.4194
Sensor Shield |  |  | v6 | 13 | v4 | 6.3 | Sensor Shield V4 |  |  | 7.5
Корпус | 15
Прочее | 20
Барометр | 20 |  | BMP085 (i2c) | 16 |  | 10.3 | BMP085 (i2c) | domko | 23.2855
Влажность | 20 |  | SHT10 (i2c) | 25 | DHT22 (dig) | 11 | DHT22 (dig)
Lightsensor | 20 |  | analog | 4
|  |  | (I2C) BH1750FVI Digital Light Sensor Module | 11 | BH1750FVI | 12 | BH1750FVI |  |  | 6.5
IR термо | 30 |  | (i2c) TMP006 | 20 |  | - | MLX90614ESF-AAA-000-TU-ND |  |  |  | 30
ds18b20 | [6 empty] | ds18b20 | domko | 3.0645
| 185 |  |  | 124 |  | 53.6
Направление ветра | 129 | http://www.inspeed.com/wind_speed_direction/Vane.asp
Скорость ветра | 55 | http://www.inspeed.com/anemometers/Vortex_Wind_Sensor.asp |  |  | DHT11 | 6.8 | LCD 20x4 |  |  | 19
[5 empty] | RT clock ds1307 | 4.6 | 2 Relay Arduino |  |  | 3.6
| 369 | [5 empty] | RT clock DS1307 |  |  |  | 8.2843
|  |  | hum | -15 |  |  | Freescale MPL115A2 Pressure & Temperature Sensor Breakout I2C |  |  |  | 15.2941
[7 empty] | PCA9555D 16 Bit I/O Expander |  |  |  | 8.9216
[7 empty] | TMP006 IR |  |  |  |  | 18.8908
[7 empty] | 4pin F-F |  |  |  |  | 5.9592
[7 empty] | 8 relay USB |  |  | 30
[9 empty] | 65.7694 | 66.6 | 62.5 | 24.85
219.7194
Breadboard's
[7 empty] | F-F jumper | [5 empty] | 4.9
[7 empty] | M-M jumper | [5 empty] | 3.5
[7 empty] | Eth-Shield | [6 empty] | 13.99
[7 empty] | Breadboard 840 | [6 empty] | 5.6
[7 empty] | Arduino UNO | [6 empty] | 15.2
[7 empty] | M-M hard jumper | [5 empty] | 6.9
[7 empty] | DHT22 | [5 empty] | 10.9
[7 empty] | Breadboard med | [6 empty] | 3.9
[7 empty] | 8 relay Arduino | [6 empty] | 13.9
[7 empty] | DS18b20 x2 | [6 empty] | 5
[7 empty] | Current sensor 30A | [7 empty] | 3.22
[7 empty] | 3x Current sensor 5A | [7 empty] | 9.66
[7 empty] | RF 315MHz transmitter | [7 empty] | 1.48
[7 empty] | Slot-type Optocoupler Module | [7 empty] | 2.97
[7 empty] | Hall Element Switch For Arduino Magnetic Detect | [7 empty] | 5.96
[7 empty] | 5V 1 Channel Relay Module Shield | [7 empty] | 1.89
[7 empty] | 2 x DS18B20 | [7 empty] | 3.8
[7 empty] | IIC/I2C/TWI 1602 Serial LCD Module Display for Arduino | [7 empty] | 7.98
[7 empty] | LCD1602 keyboard shield | [7 empty] | 6.9
[7 empty] | DHT11 | [7 empty] | 3.56
[7 empty] | DS1307 RealTimeClock | [7 empty] | 2.38
[7 empty] | Soil hygrometer | [7 empty] | 3.98
[7 empty] | LED Pannel Voltage meter 3.3-30V | [7 empty] | 2.67
[7 empty] | Stepper motor ULN2003 | [7 empty] | 2.98
[7 empty] | Capacitors 10pf-105 21x10 | [7 empty] | 5.2
[7 empty] | resistors | [7 empty] | 4.99
[7 empty] | 2K pots 10pcs | [7 empty] | 1.9
[7 empty] | 1M pots 10pcs | [7 empty] | 1.9
[7 empty] | 50K pots 10pcs | [7 empty] | 1.9
[7 empty] | Rain sensor | [8 empty] | 4.5
[7 empty] | V20D voltage meter (0-100) 0.36" | [8 empty] | 3.1
[7 empty] | V20D voltage meter (2,5-30) 0.56" | [8 empty] | 3.1
[7 empty] | Active buzzer | [8 empty] | 3.9
[7 empty] | 2x NRF24L01+ 2.4GHz | [9 empty] | 3.2
[7 empty] | 5-3v I2X | [9 empty] | 2.5
[7 empty] | AD/DA converter | [9 empty] | 3.74
[7 empty] | 20A current sensor | [9 empty] | 4.12
[7 empty] | 5A current sensor | [9 empty] | 3.8
[7 empty] | Wireless bluetooth HC-05 | [9 empty] | 5.33
[7 empty] | Wireless bluetooth | [9 empty] | 8.56
[7 empty] | DHT22 pure | [9 empty] | 4.96
[7 empty] | Funduino MEGA2560 | [9 empty] | 17.3
[7 empty] | pins male | [9 empty] | 1.1

## Лист2
ebay haruyr_kb
8 Relay Arduino |  | 12
Breadboard mini 5x |  | 7
LCD 1602 w Keyb |  | 8.3
LCD 20x4 | 19
BH1750FVI Digital Light Sensor Module | 6.5
BMP085 |  | 12
2 realay Adruino | 3.6
8 relay | 30
Sensor Shield V4 | 7.5
tommydvp
|  |  |  | ship | full
RT clock DS1307 |  |  | 6.5 | 1.7843 | 8.2843
MLX90614 |  |  | 15 | 15 | 30
Freescale MPL115A2 Pressure & Temperature Sensor Breakout I2C |  |  | 12 | 3.2941 | 15.2941
PCA9555D 16 Bit I/O Expander |  |  | 7 | 1.9216 | 8.9216
40.5
|  | ship | 22
|  |  | blackboxstudio | ship | full
tmp006 |  |  | 15.85 | 3.0408 | 18.8908
4pin F-F |  |  | 5 | 0.95923 | 5.9592
20.85
4

## costs
| Стоимость | Примечания
Arduino UNO R3 | 15.2
Ethernet shield for Arduino | 14
Breadboard | 2
DHT22 board | 10.9
BH1750 board | 6.5
MLX90614ESF-AAA-000 | 30 | 15 датчик + 15 доставка
BMP085 board | 12
DS18B20 | 3.8 | 2 штуки
Dupon wires, resistors | 1
95.4
Rain sensor board | 4.5

## mlx
P/N | MLX90614ESF-AAA-000-TU-ND
| E | -40 .. 85
SF
| A | 5V (B - 3V)
| A | single zone
| A | standart package (C - 35гр, F - 10гр, H - 12гр, I -5гр)
000
TU
| 4 - VSS |  | 1 - SCL
| 3 - VDD |  | 2 - SDA
bottom view
SDA is on analog input pin 4, and SCL is on analog pin 5

## colours
|  |  | 4 - VSS |  |  | 1 - SCL
|  |  | 3 - VDD |  |  | 2 - SDA
bottom view
mlx |  |  |  | кр | кр |  | 3 - VDD | 5V
|  |  |  | ж | бел |  | 4 - VSS
|  |  |  | ор | черн |  | 2 - SDA | 4
|  |  |  | зел | зел |  | 1 - SCL | 5
bmp085 |  |  |  | кр | кр | кр | 3,3v
|  |  |  | зел | зел | зел | sdl
|  |  |  | бел | бел | бел | grnd
|  |  |  | син | кор | син | sda
bh1750 |  |  |  | кр | кр |  | 5V
|  |  |  | бел | сер |  | SDA | 4
|  |  |  | зел | зел |  | SDL | 5
|  |  |  | черн | кор |  | gnd
ds18b20 |  |  |  | жел |  |  | dss | digital pin 3
|  |  |  | син |  |  | vdd | (5V)
|  |  |  | кор |  |  | gnd
wetsensor
VDD | кр | VDD | VDD | сер | кр |  | 5V
GND | черн | GND | GND | фиолет | бел |  | gnd
|  |  | DigO | син | оранж |  | digital pin 3
|  |  | AnalogO | зел | зел |  | analog pin 3
| провод с клеммами |  | проводки к тройнику
dht22 | желт |  | оранж |  | фиолетовый | коричневый
| оранж | [7 empty] | зел | digital pin 2
| красн |  | красн |  | зеленый | зеленый
dht22_2
| Припаяные клеммы |  | Провод |  | тройник |  |  | прямой | выводы из платы
vdd | черный |  | белый |  | синий | зеленый |  |  | красный | 5V
sig | корич |  | желтый |  |  |  |  | белый | зеленый | digital pin 9
null
grnd | черный + изол |  | зеленый |  | серый | коричневый |  |  | желтый | grnd

## pins
D13 | D12 | D11 | D10 | D9 | D8 | D7 | D6 | D5 | D4 | D3 | D2 | D1 | D0
|  | PWM | PWM | PWM |  |  | PWM | PWM |  | PWM
Ethernet shield |  |  |  | DHT22_ext | Wet digital |  |  |  |  | 1-wire | DHT22 | TX | RX
|  |  | Select Ether | [5 empty] | Select SD
A0 | A1 | A2 | A3 | A4 | A5
|  | Wet analog |  | I2C
|  |  |  | SDA | SDL

## pins v7
D13 | D12 | D11 | D10 | D9 | D8 | D7 | D6 | D5 | D4 | D3 | D2 | D1 | D0
|  | PWM | PWM | PWM |  |  | PWM | PWM |  | PWM
Ethernet shield |  |  |  | DHT22_ext | Wet digital |  |  | DHT22 |  | 1-wire | RainGauge | TX | RX
|  |  | Select Ether | [5 empty] | Select SD
A0 | A1 | A2 | A3 | A4 | A5
|  | Wet analog |  | I2C
|  |  |  | SDA | SDL

## colours v7
|  |  | 4 - VSS |  |  | 1 - SCL
|  |  | 3 - VDD |  |  | 2 - SDA
bottom view
стыковка внутри бокса
mlx |  |  |  | кр | кр |  | 3 - VDD | 5V
|  |  |  | ж | бел |  | 4 - VSS
|  |  |  | ор | черн |  | 2 - SDA | Analog 4
|  |  |  | зел | зел |  | 1 - SCL | Analog 5
bmp085 |  |  |  | кр | кр | кр | 3,3v
|  |  |  | зел | зел | зел | sdl
|  |  |  | бел | бел | бел | grnd
|  |  |  | син | кор | син | sda
SDA
bh1750 |  |  |  | кр | кр |  | 5V
|  |  |  | бел | сер |  | SDA | Analog 4
|  |  |  | зел | зел |  | SDL | Analog 5 |  |  |  | SCL
|  |  |  | черн | кор |  | gnd
ds18b20 |  |  |  | жел | провод в плату |  | dss | digital pin 3
|  |  |  | син | провод в плату |  | vdd | (5V)
|  |  |  | кор | провод в плату |  | gnd
wetsensor
VDD | кр | VDD | VDD | сер | кр |  | 5V
GND | черн | GND | GND | фиолет | бел |  | gnd
|  |  | DigO | син | оранж |  | digital pin 3
|  |  | AnalogO | зел | зел |  | analog pin 3
| провод с клеммами (снаружи бокса) |  | проводки к тройнику
dht22 | желт | Стыковка клемма-клемма снаружи бокса | оранж |  | фиолетовый | коричневый
| оранж |  | зеленый | [6 empty] | зел | digital pin 5
| красн |  | красн |  | зеленый | зеленый |  |  | состыковка со шлейвом за пределами бокса
dht22_2
| Припаяные клеммы |  | Провод |  | тройник |  |  | прямой | выводы из платы
vdd | черный |  | белый |  | синий | зеленый |  |  | красный |  | 5V
sig | корич |  | желтый |  |  |  |  | белый | зеленый |  | digital pin 9
null |  |  | черный
grnd | черный + изол |  | зеленый |  | серый | коричневый |  |  | желтый |  | grnd
Rain Gauge
P1 | white | [7 empty] | + 12V external
P2 | black
NC
NO | green | [7 empty] | провод в плату |  | digital pin 2
COM | yellow | [7 empty] | провод в плату |  | 5V
D0
D1
D2
D3
D4
D5
D6
D7
Третья дорожка - земля
Первая - земля через резистор
9V
GND
GND
5V
3.3V
RESET
?
A5
A4
A3
A2
A1
A0
?

## colours v8
|  |  | 4 - VSS |  |  | 1 - SCL
|  |  | 3 - VDD |  |  | 2 - SDA
bottom view
стыковка внутри бокса
mlx |  |  |  | кр | кр |  | 3 - VDD | 5V
|  |  |  | ж | бел |  | 4 - VSS
|  |  |  | ор | черн |  | 2 - SDA | Analog 4
|  |  |  | зел | зел |  | 1 - SCL | Analog 5
bmp085 |  | w |  | кр | кр | кр | 3,3v
|  |  |  | зел | зел | зел | sdl
|  |  |  | бел | бел | бел | grnd
|  |  |  | син | кор | син | sda
SDA
bh1750 |  |  |  | кр | кр |  | 5V
|  |  |  | бел | сер |  | SDA | Analog 4
|  |  |  | зел | зел |  | SDL | Analog 5 |  |  | SCL
|  |  |  | черн | кор |  | gnd
ds18b20 |  |  |  | жел | провод в плату |  | dss | digital pin 3
|  |  |  | син | провод в плату |  | vdd | (5V)
|  |  |  | кор | провод в плату |  | gnd
wetsensor
VDD | кр | VDD | VDD | сер | кр |  | 5V
GND | черн | GND | GND | фиолет | бел |  | gnd
|  |  | DigO | син | оранж |  | digital pin 8
|  |  | AnalogO | зел | зел |  | analog pin 3
dht22 | провод с клеммами |  | проводки к тройнику
sig | оранж | Стыковка клемма-клемма снаружи бокса | зеленый |  | digital pin 5
grnd | желт |  | оранж
vdd | красн |  | красн |  | зеленый
синий
фиолетовый
dht22_2 |  |  |  |  | серый
| Припаяные клеммы |  | Провод |  |  |  |  | выводы из платы
vdd | черный |  | белый |  |  |  | зеленый | красный | 5V
null |  |  | черный
grnd | черный + изол |  | зеленый |  |  |  | коричневый | желтый | grnd
sig | корич |  | желтый |  | белый |  |  | зеленый | digital pin 9
Rain Gauge
P1 | white | [7 empty] | + 12V external
P2 | black
NC
NO | green | [7 empty] | провод в плату | digital pin 2
COM | yellow | [7 empty] | провод в плату | 5V
M-M провода
Relay |  |  | F-F провода |  |  | соединение F - M
Vcc | коричневый |  |  |  |  | синий
In | белый |  |  |  |  | белый
Gnd | черный |  |  |  |  | зеленый
D0
D1
D2
D3
D4
D5
D6
D7
Третья дорожка - земля
Первая - земля через резистор
9V
GND
GND
5V
3.3V
RESET
A5
A4
A3
A2
A1
A0
?
?
D8
D9

## colours v9
|  |  | 4 - VSS |  |  | 1 - SCL
|  |  | 3 - VDD |  |  | 2 - SDA
bottom view
стыковка внутри бокса
mlx |  |  |  | кр | кр |  | 3 - VDD | 5V
|  |  |  | ж | бел |  | 4 - VSS
|  |  |  | ор | черн |  | 2 - SDA | Analog 4
|  |  |  | зел | зел |  | 1 - SCL | Analog 5
bmp085 | Стыковка клемма-клемма (внутри корпуса) |  | Стыковка клемма-клемма (внутри корпуса)
3,3v | кр | кр |  | кр
sdl | зел | зел |  | зел
grnd | бел | бел |  | бел
sda | син | кор |  | син
SDA
bh1750 |  |  |  | кр | кр |  | 5V
|  |  |  | бел | сер |  | SDA | Analog 4
|  |  |  | зел | зел |  | SDL | Analog 5 |  |  |  | SCL
|  |  |  | черн | кор |  | gnd
ds18b20 |  |  |  | жел | провод в плату |  | dss | digital pin 3
|  |  |  | син | провод в плату |  | vdd | (5V)
|  |  |  | кор | провод в плату |  | gnd
wetsensor
VDD | кр | VDD | VDD | сер | кр |  | 5V
GND | черн | GND | GND | фиолет | бел |  | gnd
|  |  | DigO | син | оранж |  | digital pin 8
|  |  | AnalogO | зел | зел |  | analog pin 3
dht22_2 replaced |  |  | Стыковка клемма-клемма снаружи бокса
| Припаяные клеммы | Провод-переходник | провод с клеммами | проводки к тройнику
sig | корич | желтый | оранж | зеленый |  | digital pin 5
null |  | черный
grnd | черный + изол | зеленый | желт | оранж
vdd | черный | белый | красн | красн |  | зеленый
синий
фиолетовый
dht22_2 | [5 empty] | серый
| Припаяные клеммы |  | Провод-переходник | [5 empty] | выводы из платы
vdd | черный |  | белый |  |  |  |  | зеленый | красный | 5V
null |  |  | черный
grnd | черный + изол |  | зеленый |  |  |  |  | коричневый | желтый | grnd
sig | корич |  | желтый |  |  | белый |  |  | зеленый | digital pin 9
Rain Gauge
P1 | white | [7 empty] | + 12V external
P2 | black
NC
NO | green | [7 empty] | провод в плату |  | digital pin 2
COM | yellow | [7 empty] | провод в плату |  | 5V
M-M провода
Relay |  |  | F-F провода |  |  | соединение F - M
Vcc | коричневый |  |  |  |  | синий
In | белый |  |  |  |  | белый
Gnd | черный |  |  |  |  | зеленый
JD-VCC
VCC
GND
D0
D1
D2
D3
D4
D5
D6
D7
Третья дорожка - земля
Первая - земля через резистор
9V
GND
GND
5V
3.3V
RESET
A5
A4
A3
A2
A1
A0
?
?
D8
D9

## colours v9.1
|  |  | 4 - VSS |  |  | 1 - SCL
|  |  | 3 - VDD |  |  | 2 - SDA
bottom view
стыковка внутри бокса
mlx |  |  |  | кр | кр |  | 3 - VDD | 5V
|  |  |  | ж | бел |  | 4 - VSS
|  |  |  | ор | черн |  | 2 - SDA | Analog 4
|  |  |  | зел | зел |  | 1 - SCL | Analog 5
bmp085 | Стыковка клемма-клемма (внутри корпуса) |  | Стыковка клемма-клемма (внутри корпуса)
3,3v | кр | кр |  | кр
sdl | зел | зел |  | зел
grnd | бел | бел |  | бел
sda | син | кор |  | син
SDA
bh1750 |  |  |  | кр | кр |  | 5V
|  |  |  | бел | сер |  | SDA | Analog 4
|  |  |  | зел | зел |  | SDL | Analog 5 |  |  |  | SCL
|  |  |  | черн | кор |  | gnd
ds18b20 |  |  |  | жел | провод в плату |  | dss | digital pin 3
(2x) |  |  |  | син | провод в плату |  | vdd | (5V)
|  |  |  | кор | провод в плату |  | gnd
wetsensor
VDD | кр | VDD | VDD | сер | кр |  | 5V
GND | черн | GND | GND | фиолет | бел |  | gnd
|  |  | DigO | син | оранж |  | digital pin 8
|  |  | AnalogO | зел | зел |  | analog pin 3
dht22 |  |  | Стыковка клемма-клемма снаружи бокса
| Припаяные клеммы | Провод-переходник | провод с клеммами | проводки к тройнику
sig | корич | желтый | оранж | зеленый |  | digital pin 5
null |  | черный
grnd | черный + изол | зеленый | желт | оранж
vdd | черный | белый | красн | красн |  | зеленый
синий
фиолетовый
dht11_2 | [5 empty] | серый
| Припаяные клеммы |  | Длинный провод | [5 empty] | выводы из платы
vdd | корич |  | черный |  |  |  |  | зеленый | красный | 3.3V
null |  |  | белый
grnd | белый |  | зеленый |  |  |  |  | коричневый | желтый | grnd
sig | черный |  | желтый |  |  | белый |  |  | зеленый | digital pin 9
Rain Gauge
P1 | white | [7 empty] | + 12V external
P2 | black
NC
NO | green | [7 empty] | провод в плату |  | digital pin 2
COM | yellow | [7 empty] | провод в плату |  | 5V
M-M провода
Relay |  |  | F-F провода |  |  | соединение F - M
Vcc | коричневый |  |  |  |  | синий
In | белый |  |  |  |  | белый
Gnd |  | < разъединил > |  |  |  | зеленый
Четырех жильный провод
JD-VCC | зеленый | Dupon wire |  |  |  | зеленый |  |  |  | +6В
VCC | [5 empty] | желтый
GND | белый |  |  |  |  | белый |  |  |  | -6В
коричневый
D0
D1
D2
D3
D4
D5
D6
D7
Третья дорожка - земля
Первая - земля через резистор
9V
GND
GND
5V
3.3V
RESET
A5
A4
A3
A2
A1
A0
?
?
D8
D9

## pins v8
D13 | D12 | D11 | D10 | D9 | D8 | D7 | D6 | D5 | D4 | D3 | D2 | D1 | D0
|  | PWM | PWM | PWM |  |  | PWM | PWM |  | PWM
Ethernet shield |  |  |  | DHT22_ext | Wet digital | Relay |  | DHT22 |  | 1-wire | RainGauge | TX | RX
|  |  | Select Ether | [5 empty] | Select SD
A0 | A1 | A2 | A3 | A4 | A5
|  | Wet analog |  | I2C
|  |  |  | SDA | SDL

## dew
a | 6.112
b | 17.67
c | 243.5
g | -6.5522
Tdp | -65.8679
gamma
T\RH | 10% | 20% | 30% | 39.7% | 50% | 60% | 70% | 80% | 90% | 100%
5 | -1.9471 | -1.2539 | -0.84844 | -0.56829 | -0.33761 | -0.15529 | -0.0011417 | 0.13239 | 0.25017 | 0.35553
10 | -1.6055 | -0.9124 | -0.50693 | -0.22678 | 0.0038942 | 0.18622 | 0.34037 | 0.4739 | 0.59168 | 0.69704
15 | -1.2772 | -0.5841 | -0.17863 | 0.10152 | 0.33219 | 0.51451 | 0.66866 | 0.80219 | 0.91998 | 1.0253
20 | -0.96141 | -0.26826 | 0.1372 | 0.41736 | 0.64803 | 0.83035 | 0.9845 | 1.118 | 1.2358 | 1.3412
25.2 | -0.64541 | 0.047741 | 0.45321 | 0.73336 | 0.96403 | 1.1464 | 1.3005 | 1.434 | 1.5518 | 1.6572
30 | -0.36438 | 0.32877 | 0.73424 | 1.0144 | 1.2451 | 1.4274 | 1.5815 | 1.7151 | 1.8328 | 1.9382
Tdew
T\RH | 10% | 20% | 30% | 39.7% | 50% | 60% | 70% | 80% | 90% | 100%
5 | -24.1681 | -16.1344 | -11.1562 | -7.5872 | -4.5652 | -2.1214 | -0.015733 | 1.8382 | 3.497 | 5
10 | -20.2822 | -11.9559 | -6.7909 | -3.0855 | 0.053676 | 2.5935 | 4.7825 | 6.7105 | 8.4361 | 10
15 | -16.4145 | -7.7916 | -2.437 | 1.4071 | 4.6654 | 7.3028 | 9.5769 | 11.5803 | 13.374 | 15
20 | -12.565 | -3.6415 | 1.9055 | 5.8905 | 9.2701 | 12.0068 | 14.3673 | 16.4477 | 18.3107 | 20
25.2 | -8.5806 | 0.65967 | 6.4098 | 10.5436 | 14.0514 | 16.8932 | 19.3453 | 21.507 | 23.4436 | 25.2
30 | -4.9198 | 4.6165 | 10.5567 | 14.8301 | 18.4581 | 21.3985 | 23.9366 | 26.1749 | 28.1805 | 30

## ds
pure | 28 6D A3 68 4 0 0 F8
ближн | ROM = 28 B D 35 3 0 0 27 | 280B0D3503000027 | dev 0
дальн | ROM = 28 A7 30 35 3 0 0 6E | 28A730350300006E | dev 1

## wetsensor
VDD | +
GND | gnd
DO | digital read | 1 - сухо, 0 - мокро (горит красная лампа); регулируется потенциометром на плате | `
AO | analog read | Пусто - | 1022..1023 | Мокро - до 100, но вначале даже 600

## raingauge
P1 | white
P2 | black
NC
NO | green
COM | yellow
J2 Pin assignments
J2 - 1 GND
J2 - 2 + 5V
J2 - 3 SW4
J2 - 4 SW1
J2 - 5 SW2
J2 - 6 RS232 and SW 5.
Mode 0-- Tipping Bucket
Rain Gauge emulates a tipping bucket of the specified size.
Switch | Behavior
7 6 5 4 3 2 1
0 0 0 X 0 0 0 Bucket Size = 0.01” |  |  |  | 0.254 | mm
0 0 0 0 0 0 1 Bucket Size = 0.001” (Sensitive) |  |  |  | 0.0254 | mm
0 0 0 0 0 1 0 Bucket Size = 0.0001” (Very sensitive) |  |  |  | 0.00254 | mm
0 0 0 0 1 0 0 Bucket Size = 0.2 mm
0 0 0 0 1 0 1 Bucket Size = 0.01 mm (sensitive)
0 0 0 0 1 1 0 Bucket Size = 0.001 mm (Very sensitive)
0 0 0 1 1 1 1 Reserved for system test
Сильный дождь |  | 15..49 мм за 12 часов
|  | 0.020833 | мм/мин
|  | 0.068056 | мм/мин
Т.е. при уровне 0.01", будет срабатывать раз в
12.0952 | минут
1. Моросящий дождь
0,01 мм/мин
2. Обложной дождь
0.04 | 0.06 | мм/мин
3. Ливень
1 | мм/мин
RGC calc:
1 | 0.041294 | mm per min
| 2.4776 | mm per hour
| 29.7316 | mm per 12h
| 59.4632 | mm per 24h

## windspeed
To use, connect the black wire to power and signal ground, the brown wire to 7-24VDC (we used 9V with success) and measure the analog voltage on the blue wire. The voltage will range from 0.4V (0 m/s wind) up to 2.0V (for 32.4m/s wind speed)
Voltage output type: Range: 0 ~ 32.4m / s Supply voltage: 7V ~ 24VDC Output signals: 0.4 ~ 2V Wind speed values :( output voltage -0.4) /1.6*32.4