## wire (test)
Test wire diagram
MLX | GND |  | SCL
| 3.3V |  | SDA
DHT22
VCC |  | GND
DB18b20
| GND | VCC

## list
| Подключение | Размещение | Wiring
BME280 | i2c | Внутри шилда |  |  | Шилд |  | Спец.блок
| 3.3V |  | 3+1 | 1 | 3.3V | 1 | 3.3V
|  |  | 3+1 | 2 | GND | 2 | GND
MLX | i2c | Спец. блок | 2+1 | 3 | SDA | 3 | SDA
| 3.3V |  | 2+1 | 4 | SCL | 4 | SCL
|  |  | 1 | 5 | DHT pin
DHT22 | digital pin | Внутри шилда | 1 | 6 | OneWire pin
3.3-5V
[5 empty] | Дождевая площадка1 |  | Дождевая площадка2
|  |  |  | 1 | Capacitor pin1 | 1 | 3.3V
Capacitive RainSensor |  | Дождевая площадка1 |  | 2 | Capacitor pin2 | 2 | GND
heater | 12v |  |  | 3 | Thermistor pin1 | 3 | Analog pin
thermistor | analog pin |  |  | 4 | Thermistor pin2
Capacitive | analog pin |  |  | 5 | Heater pin1
|  |  |  | 6 | Heater pin2
Resistance RainSensor (?) |  | Дождевая площадка2? Видимо пока нет
ds18b20 | digital pin | Внутри шилда |  |  | Total |  | Total
| 3-5v |  |  | 1 | 3.3V | 1 | 3.3V
|  |  |  | 2 | GND | 2 | GND
|  |  |  | 3 | SDA | 3 | SDA
BH1750 | i2c | Спец. блок |  | 4 | SCL | 4 | SCL
| 3.3v - 5v |  |  | 5 | DHT pin | 5 | DHT pin
|  |  |  | 6 | OneWire pin | 6 | OneWire pin
|  |  |  | 7 | Capacitor pin1 | 7 | Analog pin
UV | i2c | Спец. блок? |  | 8 | Capacitor pin2 | 8 | reserve
| 3.3v - 5v |  |  | 9 | Thermistor pin1
|  |  |  | 10 | Thermistor pin2
|  |  |  | 11 | Heater pin1
|  |  |  | 12 | Heater pin2
|  |  |  | 13 | reserve
|  |  |  | 14 | reserve

## Capacitive Rain
Electrical Parameters
[6 empty] | Capacity Value |  |  | 100 pF 10%
[6 empty] | R Value (heater) |  |  | 42 Ohm 10%
[6 empty] | Thermistor NTC Value |  |  | 1KOhm 10% |  | NTC thermistors, resistance decreases as temperature rises.
[6 empty] | Heater, V | 3.3 | 5 | 7 | 12
[6 empty] | P, W | 0.25929 | 0.59524 | 1.1667 | 3.4286
[6 empty] | I, mA | 78.5714 | 119.0476 | 166.6667 | 285.7143
Table 1 - Capacitive change characteristic |  |  |  | Table 2 - NTC Characteristic | [5 empty] | Table 3 - Heater Time
Sensitivity |  | Capacitance | Ratio | Temperature °C | R nominal (Ohm) |  |  |  |  | Time (sec) | Temperature Sensor (°C)
% DRY | % WATER | pF | % | -5 | 3572 |  |  |  |  | 0 | 27
100 | 0 | 100 | 0 | 0 | 2844 |  |  |  |  | 15 | 40
75 | 25 | 180 | 80 | 5 | 2280 |  |  |  |  | 30 | 50
60 | 40 | 280 | 170 | 10 | 1839 |  |  |  |  | 45 | 60
50 | 50 | 390 | 250 | 15 | 1492 |  |  |  |  | 60 | 70
0 | 100 | >550 | >370 | 20 | 1218 |  |  |  |  | 75 | 75
|  |  |  | 25 | 1000 |  |  |  |  | 90 | 77
|  |  |  | 30 | 825 |  |  |  |  | 105 | 78
|  |  |  | 35 | 685 |  |  |  |  | 120 | 81
|  |  |  | 40 | 571 |  |  |  |  | 135 | 83
|  |  |  | 45 | 479 |  |  |  |  | 150 | 85
|  |  |  | 50 | 403
|  |  |  | 55 | 341
|  |  |  | 60 | 290
|  |  |  | 65 | 247
|  |  |  | 70 | 212
|  |  |  | 75 | 182
|  |  |  | 80 | 157
|  |  |  | 85 | 136

## moon icons
0 | 0 |  | wi-moon-alt-new | 0.035714 | 0.0356 |  | 0.99681
| 0.035714 | 1 | wi-moon-alt-waxing-crescent-1 |  | 0.0358 |  | 1.0024
| 0.071429 | 2 | wi-moon-alt-waxing-crescent-2 |  |  |  | 0
| 0.10714 | 3 | wi-moon-alt-waxing-crescent-3 |  | 0.432 | 0.25 | 5.096
| 0.14286 | 4 | wi-moon-alt-waxing-crescent-4 |  |  |  | 0
| 0.17857 | 5 | wi-moon-alt-waxing-crescent-5 |  | 0.171 |  | 4.788
| 0.21429 | 6 | wi-moon-alt-waxing-crescent-6
0.25 | 0.25 |  | wi-moon-alt-first-quarter
| 0.28571 |  | wi-moon-alt-waxing-gibbous-1
| 0.32143 |  | wi-moon-alt-waxing-gibbous-2
| 0.35714 |  | wi-moon-alt-waxing-gibbous-3
| 0.39286 |  | wi-moon-alt-waxing-gibbous-4
| 0.42857 |  | wi-moon-alt-waxing-gibbous-5
| 0.46429 |  | wi-moon-alt-waxing-gibbous-6
0.5 | 0.5 |  | wi-moon-alt-full
| 0.53571 |  | wi-moon-alt-waning-gibbous-1
| 0.57143 |  | wi-moon-alt-waning-gibbous-2
| 0.60714 |  | wi-moon-alt-waning-gibbous-3
| 0.64286 |  | wi-moon-alt-waning-gibbous-4
| 0.67857 |  | wi-moon-alt-waning-gibbous-5
| 0.71429 |  | wi-moon-alt-waning-gibbous-6
0.75 | 0.75 |  | wi-moon-alt-third-quarter
| 0.78571 |  | wi-moon-alt-waning-crescent-1
| 0.82143 |  | wi-moon-alt-waning-crescent-2
| 0.85714 |  | wi-moon-alt-waning-crescent-3
| 0.89286 |  | wi-moon-alt-waning-crescent-4
| 0.92857 |  | wi-moon-alt-waning-crescent-5
| 0.96429 |  | wi-moon-alt-waning-crescent-6
1 | 1