## Схема2
|  |  |  | Gnd | Data |  | VCC
| VCC | Data | Gnd
[21 empty] | j | i | h | g | f |  | e | d | c | b | a
[13 empty] | VCC | GND |  | D | A | [7 empty] | VCC | 30
[25 empty] | GND | 29
[25 empty] | SDA | 28
[25 empty] | SCL | 27
[25 empty] | DS18 | 26
[25 empty] | DHT | 25
[25 empty] | A | 24
23
[6 empty] | Вход |  |  |  | Башня | [15 empty] | 22
[6 empty] | VCC | SDA | DS18 | A | DS18b20 | VCC | VCC | VCC | VCC | VCC | VCC | SDA | SDA | A | [6 empty] | 21
20
[6 empty] | GND | SCL | DHT |  | DHT22 | GND | GND | GND | GND | GND | GND | SCL | SCL | [7 empty] | 19
[26 empty] | 18 | SDA
[6 empty] | 1 | 2 | 3 | 4 | 5 | 6 | 7 | 8 | 9 | 10 | 11 | 12 | 13 | 14 | 15 | [5 empty] | 17 | SCL
16
[6 empty] | 1: VCC; 2: SDA; 3: DS18; 4: A | [5 empty] | 15
[6 empty] | 1: GND; 2: SCL; 3: DHT | [5 empty] | 14
13
12
11
10
9
8
7
6
5
4
3
2
1
GND |  |  | SCL
3.3V |  |  | SDA |  |  | 3: Gnd; 4: Add; 6: SDA; 7: SCL; 8: VCC
DHT22
Ds18b20
BV1750FVI
Rain Sensor
Rain Sensor
D0
D1
D2
D3
D4
D5
D6
D7
D8
3.3V
5V
GND
GND
D9
D10
D11
BME280
A0

## Лист3
"Бащня" |  | Rain | [7 empty] | Опт. Блок
| VCC |  |  | VCC | [7 empty] | VCC
| GND |  |  | GND | [7 empty] | GND
| DS18b20 |  |  | A | [7 empty] | SDA
| DHT22 | [10 empty] | SCL
|  | Вход | [8 empty] | Башня | [6 empty] | Rain |  |  | Опт
|  | VCC | GND | SDA | SCL | DS18 | DHT | A |  |  | VCC | GND | DS18b20 | DHT22 |  |  |  | VCC | GND | A | VCC | GND | SDA | SCL
|  | 1 | 2 | 3 | 4 | 5 | 6 | 7 | 8
|  | 1: Вход; 5: Башня; 8: Rain |  | Опт
|  | VCC | SDA | DS18 | A | DS18b20 | VCC | VCC | VCC | VCC | VCC | SDA | SDA | A
|  | GND | SCL | DHT |  | DHT22 | GND | GND | GND | GND | GND | SCL | SCL
|  | 1 | 2 | 3 | 4 | 5 | 6 | 7 | 8 | 9 | 10 | 11 | 12 | 13 | 14 | 15 | 16 | 17
|  | VCC | SDA | DS18 | A
|  | GND | SCL | DHT

## Схема1
[8 empty] | VCC | Data |  |  | Gnd
| Gnd | Add |  | SDA | SCL | VCC |  |  |  | e | d | c | b | a
30
29
28
27
26
25
24
23
22
21
20
19
[8 empty] | 18 |  | SDA
[8 empty] | 17 |  | SCL
16
|  |  | Gnd | Data |  | VCC |  | 15
14
13
12
11
10
9
8
7
6
5
4
3
2
1
GND | [6 empty] | SCL
SDA
3.3V
D0
D1
D2
D3
D4
D5
D6
D7
D8
3.3V
5V
GND
GND
D9
D10
D11
DHT22
Ds18b20
BV1750FVI
BME280

## wire (test)
Test wire diagram
MLX | GND | SCL
| 3.3V | SDA

## list
| Подключение | Размещение | Wiring
BME280 | i2c | Коробка |  |  | Шилд |  | Спец.блок
| 3.3V |  | 3+1 | 1 | 3.3V | 1 | 3.3V
|  |  | 3+1 | 2 | GND | 2 | GND
MLX | i2c | Спец. блок | 2+1 | 3 | SDA | 3 | SDA
| 3.3V |  | 2+1 | 4 | SCL | 4 | SCL
GND
|  |  | 1 | 5 | DHT pin
DHT22 | digital pin | Внутри шилда | 1 | 6 | OneWire pin
3.3-5V
| GND |  |  |  | Дождевая площадка1 |  | Дождевая площадка2
|  |  |  | 1 | Capacitor pin1 | 1 | 3.3V
Capacitive RainSensor (?) |  | Дождевая площадка2? Видимо пока нет |  | 2 | Capacitor pin2 | 2 | GND
heater | 12v |  |  | 3 | Thermistor pin1 | 3 | Analog pin
thermistor | analog pin |  |  | 4 | Thermistor pin2 |  |  | 3.3 | 3.3 | G | G | DHT | 1W | RA
Capacitive | analog pin |  |  | 5 | Heater pin1
|  |  |  | 6 | Heater pin2
Resistance RainSensor |  | Дождевая площадка1
analog pin
3.3v
GND
ds18b20 | digital pin | Внутри шилда |  |  | Total |  | Total
| 3-5v |  |  | 1 | 3.3V | 1 | 3.3V
| GND |  |  | 2 | GND | 2 | GND
|  |  |  | 3 | SDA | 3 | SDA
BH1750 | i2c | Спец. блок |  | 4 | SCL | 4 | SCL
| 3.3v - 5v |  |  | 5 | DHT pin | 5 | DHT pin
| GND |  |  | 6 | OneWire pin | 6 | OneWire pin
|  |  |  | 7 | Capacitor pin1 | 7 | Analog pin
UV | i2c | Спец. блок? |  | 8 | Capacitor pin2 | 8 | reserve
| 3.3v - 5v |  |  | 9 | Thermistor pin1
| GND |  |  | 10 | Thermistor pin2
|  |  |  | 11 | Heater pin1
|  |  |  | 12 | Heater pin2
|  |  |  | 13 | reserve
|  |  |  | 14 | reserve

## Capacitive Rain
Electrical Parameters
[6 empty] | Capacity Value |  |  | 100 pF 10%
[6 empty] | R Value (heater) |  |  | 42 Ohm 10%
[6 empty] | Thermistor NTC Value |  |  | 1KOhm 10% |  | NTC thermistors, resistance decreases as temperature rises.
[6 empty] | Heater, V | 3.3 | 5 | 7 | 12
[6 empty] | P, W | 0.25929 | 0.59524 | 1.1667 | 3.4286
[6 empty] | I, mA | 78.5714 | 119.0476 | 166.6667 | 285.7143
Table 1 - Capacitive change characteristic |  |  |  | Table 2 - NTC Characteristic | [5 empty] | Table 3 - Heater Time
Sensitivity |  | Capacitance | Ratio | Temperature °C | R nominal (Ohm) |  |  |  |  | Time (sec) | Temperature Sensor (°C)
% DRY | % WATER | pF | % | -5 | 3572 |  |  |  |  | 0 | 27
100 | 0 | 100 | 0 | 0 | 2844 |  |  |  |  | 15 | 40
75 | 25 | 180 | 80 | 5 | 2280 |  |  |  |  | 30 | 50
60 | 40 | 280 | 170 | 10 | 1839 |  |  |  |  | 45 | 60
50 | 50 | 390 | 250 | 15 | 1492 |  |  |  |  | 60 | 70
0 | 100 | >550 | >370 | 20 | 1218 |  |  |  |  | 75 | 75
|  |  |  | 25 | 1000 |  |  |  |  | 90 | 77
|  |  |  | 30 | 825 |  |  |  |  | 105 | 78
|  |  |  | 35 | 685 |  |  |  |  | 120 | 81
|  |  |  | 40 | 571 |  |  |  |  | 135 | 83
|  |  |  | 45 | 479 |  |  |  |  | 150 | 85
|  |  |  | 50 | 403
|  |  |  | 55 | 341
|  |  |  | 60 | 290
|  |  |  | 65 | 247
|  |  |  | 70 | 212
|  |  |  | 75 | 182
|  |  |  | 80 | 157
|  |  |  | 85 | 136

## давление
P=P_{0}e^{-Mgh/RT}
h | 165
P0 | 760
T | 20
-Mgh/RT | -0.019269
e^{-Mgh/RT} | 0.98092
P | 745.4957
0.99988
0.98092

## weatherico
0.035714
phase
0.751 | 0.001 | 0.028
0.786 | 0.036 | 1.008
0.8 | 0.05 | 1.4
0.89094 | 0.14094 | 3.9462
0.9 | 0.15 | 4.2
0.94 | 0.19 | 5.32
0.98 | 0.23 | 6.4401
0.9301 | 0.1801 | 5.0428